## przedmiar
TABELA PRZEDMIARU ROBÓT
Przebudowa drogi wojeówdzkiej nr 986 Tuszyma - Ropczyce - Wisniowa polegajaca na budowie chodnika dla pieszych w m. Łączki Kucharskie od km 27+275 do km 27+500
L.p. | Nr SST Podstawa wyceny | Wyszczególnienie robót wraz z obmiarem i lokalizacją | Jednostka |  | Razem
|  |  | Nazwa | Ilość
1 | 2 | 3 | 4 | 5 | 6
SST CPV | 01.00.00.00 45111000-8 | I. ROBOTY PRZYGOTOWAWCZE
| 01.01.01 | Odtworzenie trasy i punktów wysokościowych
1 | 01.01.01 | Odtworzenie trasy i punktów wysokościowych w terenie podgórskim | km |  | 0.225
| KNNR 1 0111/02 |  | km | 0.225
| 01.02.02 | Zdjęcie warstwy humusu
2 | 01.02.02 | Mechaniczne usunięcie warstwy ziemi urodzajnej (humusu) o gr. w-wy 10 cm | m2 |  | 1327.8
| KNR 201 0205/01 | droga wojewódzka | m2 | 1230
|  | droga powiatowa | m2 | 97.8
2.1 |  | Materiał z rozbiórki stanowi własność Wykonawcy. | m3 |  | 132.78
3 | 01.02.03 | Rozebranie elementów betonowych (kostka, płyty betonowe, nawierzchnia betonowa) na średnia grubość 10cm | m2 |  | 33
| KNNR 6 0802/07 | rozebranie nawierzchni ze zjazdów celem dostosowania do nowej niwelety drogi 33 | m2 | 33
3.1 |  | Materiał z rozbiórki stanowi własność Wykonawcy. | m3 |  | 3.3
4 | 01.02.04 | Rozebranie nawierzchni z mieszanek mineralno bitumicznych, średnia gr. 5cm - frezowanie | m2 |  | 298
| KNR 231 0803/03/04 | zjazdy 25+29+31+34 | m2 | 119
|  | jezdnia drogi wojewódzkiej na poszerzenie pod wzmocnienie siatką | m2 | 179
4.1 |  | Materiał z rozbiórki stanowi własność Wykonawcy. | m3 |  | 11.92
SST CPV | 02.00.00.00 45112000-5 | II. ROBOTY ZIEMNE
| 02.01.01 | Wykonanie wykopów w gruntach I-V kat.
5 | 02.01.01 | Wykonanie wykopów mechanicznie z transportem urobku na odkład w gr. kat. I-V (miejsce odkładu gruntu zapewnia Wykonawca) | m3 |  | 267.7
| KNNR 1 0202/04 |  | m3 | 267.7
6 | 02.03.01 | Wykonanie nasypów
| 02.01.01 | Mechaniczne formowanie i zagęszczenie nasypu z gruntu uzyskanego z wykopu | m3 |  | 223.1
| KNNR 1 0235/02 |  | m3 | 223.1
SST CPV | 03.00.00.00 45231000-5 | III. ODWODNIENIE KORPUSU DROGOWEGO
| 03.02.01 | Kanalizacja deszczowa
7 | 03.02.01 | Wykonanie studni rewizyjnej z kręgów żelbetowych o średnicy 1m | szt. |  | 3
| KNR 218 0613/05 | Wykonanie studni rewizyjnych z kręgów żelbetowych - wraz z wszystkimi robotami towarzyszącymi, Wykonanie studni od S9 do S11 | szt. | 3
8 | 03.02.01 | Wykonanie przykanalików z rur HDPE, dwuściennych o średnicy 20 cm | m |  | 6
| KNNR 11 0505/06 | Wykonanie przykanalików z rur HDPE, dwuściennych o średnicy 20 cm wraz z wykonaniem rozbiórek, wykopów (przekopów), podsypki wraz z zasypką oraz zasypanie kanalizacji piaskiem wraz z zagęszczeniem. | m | 6
9 | 03.02.01 | Wykonanie kanału z rur HDPE o srednicy 40 cm | m |  | 36
| KNR 218 412/3 | Wykonanie kanału z rur HDPE o średnicy 40 cm wraz z wykonaniem rozbiórek, wykopów (przekopów), podsypki wraz z zasypką oraz zasypanie kanalizacji piaskiemwraz z zagęszczeniem. 36m+254m | m | 36
10 | 03.02.01 | Wykonanie studzienek ściekowych fi 500mm z osadnikiem | szt. |  | 2
| KNR 218 0625/01 | (wraz z wykonaniem rozbiórek, wykopów, podsypką i zasypką) wg KPED karta 02.13. od K5- K6 | szt. | 2
SST CPV | 04.00.00.00 45233000-9 | IV. PODBUDOWY
11 | 04.05.01 | Warstwa ulepszonego podłoza z gruntu stabilizowanego spoiwem hydraulicznym | m2 |  | 620
| KNNR 6 0111-03 | Wykonanie warstwa ulepszonego podłoza z gruntu stabilizowanego spoiwem hydraulicznym -o Rm=1,5MPa warstwa gr. 20 pod poszerzenie drogi, chodnik i zjazdy | m2
|  | poszerzenie | m2 | 89
|  | chodnik i zjazdy 74+28+34+66+20+141+20+49+24+75 | m2 | 531
| 04.04.01 | Podbudowa z kruszywa naturalnego
12 | 04.04.01 | Wykonanie podbudowy z kruszywa naturalnego, w-wa dolna, gr. w-wy 28 cm | m2 |  | 198.47
| KNR 231 0114/01 | poszerzenie drogi | m2 | 198.47
13 | 04.04.01 | Wykonanie podbudowy z kruszywa naturalnego, w-wa dolna, gr. w-wy 20 cm | m2 |  | 126
| KNR 231 0114/01 | zjazdy bitumiczne i zjazdy z kostki - 28+34+20+20+24 | m2 | 126
| 04.04.02 | Podbudowy z kruszywa łamanego stabilizowanego mechanicznie
14 | 04.04.02 | Wykonanie warstwy podbudowy z kruszywa łamanego 0/31,5 mm stabilizowanego mechanicznie o grubości warstwy po zagęszczeniu 22 cm | m2 |  | 178.4
| KNR 231 0114/05/06 | poszerzenie drogi | m2 | 178.4
15 | 04.04.02 | Wykonanie warstwy podbudowy z kruszywa łamanego 0/31,5 mm stabilizowanego mechanicznie o grubości warstwy po zagęszczeniu 10 cm | m2 |  | 531
| KNR 231 0114/05/06 | zjazdy i chodnik 74+28+34+66+20+141+20+49+24+75 | m2 | 531
| 04.07.01 | Podbudowa zasadnicza z betonu asfaltowego
16 | 04.04.01 | Wykonanie podbudowy zasadniczej z betonu asfaltowego AC 16P gr. w-wy 10 cm | m2 |  | 111.5
| KNR 231 0114/01 | poszerzenie drogi | m2 | 111.5
SST CPV | 05.00.00.00 45233000-9 | V. NAWIERZCHNIE
| 05.03.05 | Nawierzchnie z betonu asfaltowego
17 | 05.03.05 | Warstwa wiążąca AC 16W , gr. warstwy po zagęszczeniu 4 cm | m2 |  | 128
| KNNR 6 0308/03 /07 | zjazdy bitumiczne - 29+35+20+20+24 | m2 | 128
17.1 | KNNR 6 1005/06 | Oczyszczenie nawierzchni pod warstwę wiążącą - koszt wliczony do poz 17 | m2 |  | 128
17.2 | KNNR 6 1005/07 | Skropienie powierzchni emulsją asfaltową, szybkorozpadową - pod w-wę wiążącą koszt wliczony do poz 17 | m2 |  | 128
18 | 05.03.05 | Warstwa wiążąca AC 16W , gr. warstwy po zagęszczeniu 6 cm | m2 |  | 178.4
| KNNR 6 0308/03 /07 | poszerzenie jezdnie | m2 | 178.4
18.1 | KNNR 6 1005/06 | Oczyszczenie nawierzchni pod warstwę wiążącą - koszt wliczony do poz 18 | m2 |  | 178.4
18.2 | KNNR 6 1005/07 | Skropienie powierzchni emulsją asfaltową, szybkorozpadową - pod w-wę wiążącą koszt wliczony do poz 18 | m2 |  | 178.4
19 | 05.03.05 | Warstwa ścieralna AC11S, gr. warstwy po zagęszczeniu 4 cm | m2 |  | 337.4
| KNNR 6 0308/03 /07 | zjazdy bitumiczne 29+35+20+20+24 | m2 | 159
|  | poszerzenie jezdni | m2 | 178.4
19.1 | KNNR 6 1005/06 | Oczyszczenie nawierzchni pod warstwę ścieralną - koszt wliczomy do poz 19 | m2 |  | 337.4
19.2 | KNNR 6 1005/07 | Skropienie powierzchni emulsją asfaltową, szybkorozpadową - pod w-wę ścieralną koszt wliczomy do poz 19 | m2 |  | 337.4
| 05.03.26 | Geosiatka
20 | 05.03.26 | Ułożenie geosiatki z włókna szklanego powleczonej polimeroasfaltem | m2 |  | 133.8
| KNR - AT - 04 0104/03 | Ułożenie geosiatki przyklejonej emulsją modyfikowaną na połączeniu dobudowywanej konstrukcji nawierzchni z istniejącą-zakładka min.0,3m na każdą stronę |  | 133.8
SST CPV | 08.00.00.00 45233000-9 | VI. ELEMENTY ULIC
| 08.01.01 | Krawężniki betonowe
21 | 08.01.01 | Ustawienie krawężników betonowych o wymiarach 20x30cm na ławie betonowej ( beton B-15 (C12/15)) z oporem | m |  | 294
| KNR - 231 0402-04 | Krawężniki betonowe o wymiarach 20x30cm, ułożone na ławie betonowej (beton B15 (C13/15)) z oporem V=0,08m3/m - 38+55+73+27+41+60 | m | 294
| 08.02.02 | Chodniki z brukowej kostki betonowej
22 | 08.02.02 | Wykonanie nawierzchni chodników z kostki brukowej betonowej kolorowej gr. 8 cm na podsypce cementowo-piaskowej gr 3 cm po zagęszczeniu. Umocnienie wylotów przepustów. | m2 |  | 438
| KNNR 6 0502/02 | chodniki 74+66+140+48+76 | m2 | 404
|  | zjazdy z kostki 34 | m2 | 34
| 08.03.01 | Obrzeża betonowe
23 | 08.03.01 | Ustawienie obrzeży betonowych o wymiarach 30x8cm wg. KSDUP i PM karta 1.18 | m |  | 215
| KNNR 6 404/05 | Ustawienie obrzeży betonowych o wymiarach 30x8cm na ławie betonowej z betonu B15 (C13/15) - zchodnik +umocnienie skarpy 1:1 - 40+4+35+72+25+39 | m | 215
SST CPV | 06.00.00.00 45233000-9 | VII. ROBOTY WYKOŃCZENIOWE
| 06.01.01 | Umocnienie skarp, rowów i ścieków
24 | 06.01.01 | Humusowanie z obsianiem skarp przy gr. humusu 5 cm ( z wykorzystaniem zdjętego humusu) | m2 |  | 560
| KNR 201 0507/01/02 |  | m2 | 560
25 | 06.01.01 | Umocnienie skarp rowów i nasypów prefabrykowanymi ażurowymi, układanymi na warstwie cementowo piaskowej gr 5cm | m2 |  | 100
| KNNR 1 0514/01 | Umocnienie skarp rowów i nasypów płytami ażurowymi 60x40cm układanymi na warstwie podsypki cementowo piaskowej gr 5cm wraz z obcianiem humusem zmieszanym z trawą szczelin ażuru- 67+33 | m2 | 100
SST CPV | 07.00.00.00 45233000-9 | VIII. ELEMENTY BEZPIECZEŃSTWA RUCHU | szt | 32
| ;07.01.01 | Oznakowanie poziome
26 | 07.01.01 | Oznakowanie poziome jezdni mat. cienkowarstwowymi - linie na zjazdach bitumicznych publicznychm zatokach autobusowych i skrzyżowaniach | m2 |  | 7
KNR - AT - 04 0204/01
|  | <P -10> | m2 | 5
|  | <P-14> | m2 | 2
| 07.02.01 | Oznakowanie pionowe
27 | 07.02.01 | Ustawienie słupków z rur stalowych dla znaków drogowych | szt. |  | 3
| KNNR 6 0702/01 | Ustawienie słupków z rur stalowych o średnicy 70 mm dla znaków drogowych |  | 3
28 | 07.02.01 | Przymocowanie tarcz znaków drogowych odblaskowych do słupków | szt. |  | 3
| KNNR 6 0702/04/05/ 06/07 | < Tablice znaków D | szt. | 2
|  | < Tablice znaków A | szt. | 1
29 | 07.06.02 | Ustawienie ogrodzeń ochronnych U11 | m |  | 166
| KNR 231 0701/05 | 37+34+70+25 | m | 166
budowa ogrodzenia
wiata przystankowa